## Main St
index | name | x [ft] | L [ft] | red in [mm] | red in [sec] | red out [mm] | red out [sec] | green in [sec] | green out [sec] | sL [mm] | sR [mm] | check | delta red [mm] | delta red [sec] | delta green [sec]
9 | Linden St | 6735 | - | 16 | 38.5 | 10.5 | 25.5 | 31.5 | 44.5 | -5.5 | 0 | 0 | -2.75 | -6.5 | 6.5
8 | Newton St | 5685 | 1050 | 11 | 26.5 | 14 | 34 | 43.5 | 36 | 3 | 0 | 0 | 1.5 | 3.5 | -3.5
7 | Heard St | 5345 | 340 | 16 | 38.5 | 16.5 | 40 | 31.5 | 30 | -3 | -3.5 | 0 | -3.25 | -8 | 8
6 | Elm | 4105 | 1240 | 17 | 41 | 12 | 29 | 29 | 41 | -7 | -2 | 0 | -4.5 | -11 | 11
5 | Lexington | 3875 | 230 | 17 | 41 | 6.5 | 15.5 | 29 | 54.5 | -10.5 | 0 | 0 | -5.25 | -12.5 | 12.5
4 | Moody | 3515 | 360 | 13 | 31.5 | 19.5 | 47 | 38.5 | 23 | 6.5 | 0 | 0 | 3.25 | 8 | -8
3 | Bacon | 1960 | 1555 | 13 | 31.5 | 7 | 17 | 38.5 | 53 | 0 | 6 | 0 | 3 | 7 | -7
2 | Prospect | 810 | 1150 | 13 | 31.5 | 15.5 | 37.5 | 38.5 | 32.5 | 4 | 1.5 | 0 | 2.75 | 6.5 | -6.5
1 | Weston | 0 | 810 | 19 | 46 | 13 | 31.5 | 24 | 38.5 | -6 | 0 | 0 | -3 | -7 | 7
cycle | 70
conversion [mm/sec] | 0.41429